## Sheet1
Δεδομένα: |  | Αποτελέσματα:
V, m3 : | 5 | R, m : | 7.2843
Πάχος λίμνης, m : | 0.03 | A, m2 : | 166.6667 |  |  |  | kW/m2
ρα, kg/m3 : | 1.21 | m', kg/m2s : | 0.055 | (Πίνακας Γ2.2) |  |  | SEPmax | SEPact | [6 empty] | ae-bx
ΔΗc, kJ/kg : | 45000 | L, m : | 28.2633 | (Pritchard-Binding) |  |  | 56.5067 | 27.3013
SEPsoot, kW/m2 : | 20 | L, m : | 19.1578 | (Thomas) |  |  | 79.0736 | 31.8147 |  | 40.3435 | (Γ2.15)
s, - : | 0.8
Pw, Pa : | 2320 | Υπολογισμός Fview = f(x)
RH, - : | 0.7 |  | X | α | β | A | B | D | Fv | Fh | Fview | τα | q, kW/m2
|  |  | 7.285 | 3.88 | 1.0001 | 4.3652 | 3.88 | 0.0067136 | 0.50005 | 0.49582 | 0.70419 | 1 | 19.2254
No, άτομα/m2 : | 0.5 |  | 9 | 3.88 | 1.2355 | 4.478 | 3.8872 | 0.32459 | 0.40467 | 0.2982 | 0.50267 | 0.98924 | 13.5758
|  |  | 10 | 3.88 | 1.3728 | 4.548 | 3.8979 | 0.39638 | 0.364 | 0.25595 | 0.44498 | 0.94918 | 11.5312
|  |  | 12.5 | 3.88 | 1.716 | 4.7362 | 3.9455 | 0.51344 | 0.29021 | 0.18911 | 0.34639 | 0.89504 | 8.4642
|  |  | 15 | 3.88 | 2.0592 | 4.941 | 4.022 | 0.58842 | 0.24009 | 0.14732 | 0.28169 | 0.86404 | 6.6448
|  |  | 20 | 3.88 | 2.7456 | 5.393 | 4.2546 | 0.68267 | 0.17507 | 0.095671 | 0.19951 | 0.82605 | 4.4994
|  |  | 30 | 3.88 | 4.1184 | 6.4228 | 4.9779 | 0.78055 | 0.10516 | 0.045423 | 0.11455 | 0.78402 | 2.4519
|  |  | 40 | 3.88 | 5.4912 | 7.5624 | 5.9351 | 0.8318 | 0.068665 | 0.023806 | 0.072675 | 0.7587 | 1.5054
|  |  | 50 | 3.88 | 6.864 | 8.7691 | 7.0315 | 0.86353 | 0.047519 | 0.013569 | 0.049419 | 0.74071 | 0.99936
|  |  | 60 | 3.88 | 8.2368 | 10.0187 | 8.2114 | 0.88514 | 0.034468 | 0.00831 | 0.035455 | 0.72682 | 0.70354
|  |  | 100 | 3.88 | 13.7281 | 15.2306 | 13.3063 | 0.92963 | 0.013147 | 0.0019185 | 0.013287 | 0.6908 | 0.25058
|  | Υπολογισμός θανάτων κλπ | [8 empty] | erf constants
|  | xo (1 kW/m2) : | X: 48.19; α: m; D: Fk, - :; Fv: 1 | a1 : | 0.27839 | a3 : | 0.000972
[11 empty] | a2 : | 0.23039 | a4 : | 0.078108
1ου βαθμού
|  | X | q, W/m2 | D | Pr | (P-5)/2^.5 |  | erf(-z)=-erf(z) |  | erf | p | p r | (p r) dr | ΣΔ
0
|  | 7.28 | 20461.6125 | 8522129.0434 | 8.3414 | 2.3627 | 2.3627 | 0.99882 | 1 | 0.99882 | 0.99941 | 7.2757 |  | 0
|  | 7.3 | 20372.1536 | 8469704.566 | 8.3227 | 2.3495 | 2.3495 | 0.99875 | 1 | 0.99875 | 0.99938 | 7.2954 | 53.0389 | 53.0389
|  | 7.5 | 19511.4497 | 7969716.7368 | 8.1391 | 2.2196 | 2.2196 | 0.99788 | 1 | 0.99788 | 0.99894 | 7.492 | 0.14787 | 53.1868
|  | 8 | 17600.4942 | 6889121.693 | 7.6992 | 1.9086 | 1.9086 | 0.99264 | 1 | 0.99264 | 0.99632 | 7.9706 | 1.5463 | 54.733
|  | 11 | 10583.8 | 3322374.674 | 5.4979 | 0.35205 | 0.35205 | 0.38189 | 1 | 0.38189 | 0.69095 | 7.6004 | 3.8927 | 58.6258
|  | 12 | 9210.6338 | 2712177.1731 | 4.8853 | -0.081096 | 0.081096 | 0.090845 | -1 | -0.090845 | 0.45458 | 5.4549 | 19.583 | 78.2088
|  | 13 | 8105.3347 | 2246439.1839 | 4.3166 | -0.48324 | 0.48324 | 0.50583 | -1 | -0.50583 | 0.24708 | 3.2121 | 4.3335 | 82.5423
|  | 15 | 6449.329 | 1596328.816 | 3.2853 | -1.2125 | 1.2125 | 0.91403 | -1 | -0.91403 | 0.042986 | 0.64479 | 1.9284 | 84.4707
|  | 16 | 5817.6804 | 1365191.0123 | 2.8132 | -1.5463 | 1.5463 | 0.97139 | -1 | -0.97139 | 0.014304 | 0.22886 | 0.87365 | 85.3444
|  | 17 | 5280.8023 | 1176859.5847 | 2.3651 | -1.8632 | 1.8632 | 0.99121 | -1 | -0.99121 | 0.0043944 | 0.074705 | 0.15178 | 85.4962
|  | 18 | 4820.0791 | 1021634.8835 | 1.9381 | -2.1651 | 2.1651 | 0.99735 | -1 | -0.99735 | 0.0013233 | 0.023819 | 0.049262 | 85.5454
|  | 19 | 4421.3257 | 892386.7673 | 1.5298 | -2.4538 | 2.4538 | 0.99918 | -1 | -0.99918 | 0.00040809 | 0.0077536 | 0.015787 | 85.5612
|  | 20 | 4073.5671 | 783783.9709 | 1.1381 | -2.7308 | 2.7308 | 0.99974 | -1 | -0.99974 | 0.00013224 | 0.0026448 | 0.0051992 | 85.5664
|  | 30 | 2131.766 | 261944.0516 | -2.1703 | -5.0702 | 5.0702 | 1 | -1 | -1 | 3.8384e-08 | 1.1515e-06 | 0.001323 | 85.5677
|  | 40 | 1346.4799 | 104785.4319 | -4.936 | -7.0258 | 7.0258 | 1 | -1 | -1 | 2.832e-10 | 1.1328e-08 | 5.8143e-06 | 85.5677
|  | 50 | 942.8115 | 42040.8531 | -7.6928 | -8.9752 | 8.9752 | 1 | -1 | -1 | 6.3564e-12 | 3.1782e-10 | 5.823e-08 | 85.5677
|  | 60 | 704.6355 | 12838.3033 | -11.2735 | -11.5071 | 11.5071 | 1 | -1 | -1 | 1.2806e-13 | 7.6839e-12 | 1.6275e-09 | 85.5677
[11 empty] | Nout = | 268.7683