## Sheet1
Δεδομένα: |  | Αποτελέσματα:
Νέφωση : | 0/8 | Ατμ.Σταθ. : | Β | (Γ5.2)
ur(10), m/s : | 4 | us, m/s : | 3.5738 | p=0.07
Ta, K : | 298 | Fb, m4/s3 : | 528.5746 | (Γ5.33)
Tg, K : | 420 | 300us2/3 : | 701.255 | xmax, m : | 421.805
hs, m : | 2
ρα, kg/m3 : | 1.21 | [12 empty] | μg/m3
|  |  | x, m | he, m | σx,σy, m | σz, m | zb, m | zt, m | ubar, m/s | tin, s | tout, s | tpeak, s | C(x,0,2,tpeak) | C(x,0,2,60) | C(x,0,2,240) | t, s | C(500,0,2,t)
QT, kg : | 500 |  | 1 | 6.2153 | 0.14 | 0.53 | 5.0758 | 7.3548 | 3.8676 | 0.16987 | 0.34724 | 0.25856 | 0.11222 | 0 | 0 | 0 | 0
|  |  | 50 | 31.807 | 5.1189 | 9.2156 | 11.9934 | 51.6205 | 4.3167 | 8.6775 | 14.4881 | 11.5828 | 1721621.7381 | 0 | 0 | 15 | 0
|  |  | 100 | 44.1534 | 9.6856 | 15.2854 | 11.2899 | 77.017 | 4.4057 | 17.3115 | 28.0837 | 22.6976 | 1452286.4436 | 4.3993e-57 | 0 | 30 | 9.7082e-308
|  |  | 200 | 61.614 | 18.3263 | 25.3529 | 7.1052 | 88.57 | 4.4165 | 35.1186 | 55.4514 | 45.285 | 790289.0869 | 1469.2074 | 0 | 45 | 1.6552e-53
|  |  | 300 | 75.0119 | 26.6121 | 34.0859 | 2 | 88.57 | 4.3784 | 53.6266 | 83.4088 | 68.5177 | 470300.3575 | 176163.2604 | 6.637e-168 | 60 | 2.5542e-12
|  |  | 400 | 86.3069 | 34.6755 | 42.0513 | 2 | 88.57 | 4.3784 | 71.9539 | 110.76 | 91.357 | 306843.1665 | 120.9866 | 9.8127e-72 | 61 | 4.8936e-05
|  |  | 421.81 | 88.5748 | 36.4112 | 43.7131 | 2 | 88.57 | 4.3784 | 75.9639 | 116.7125 | 96.3382 | 282258.0848 | 20.1596 | 4.4313e-60 | 75 | 4.2329
|  |  | 500 | 88.57 | 42.5775 | 49.4907 | 2 | 88.57 | 4.3784 | 90.3715 | 138.0209 | 114.1962 | 285960.7268 | 0.051467 | 1.2989e-31 | 90 | 12939.5551
|  |  | 600 | 88.57 | 50.3532 | 56.5362 | 2 | 88.57 | 4.3784 | 108.8597 | 165.2111 | 137.0354 | 259992.7945 | 4.6924e-05 | 1.0196e-12 | 100 | 121359.4631
|  |  | 700 | 88.57 | 58.0254 | 63.2699 | 2 | 88.57 | 4.3784 | 127.4059 | 192.3435 | 159.8747 | 223936.4489 | 1.0405e-07 | 0.0025848 | 110 | 212987.6468
|  |  | 800 | 88.57 | 65.6101 | 69.748 | 2 | 88.57 | 4.3784 | 146.001 | 219.4268 | 182.7139 | 188956.0688 | 5.174e-10 | 126.7049 | 120 | 175301.8685
|  |  | 900 | 88.57 | 73.1192 | 76.0104 | 2 | 88.57 | 4.3784 | 164.6385 | 246.4678 | 205.5532 | 158549.4667 | 5.0631e-12 | 18891.1667 | 130 | 101319.9598
|  |  | 1000 | 88.57 | 80.5616 | 82.0873 | 2 | 88.57 | 4.3784 | 183.3132 | 273.4715 | 228.3924 | 133221.0965 | 8.6454e-14 | 109182.1724 | 140 | 49831.0023
|  |  | 1200 | 88.57 | 95.2741 | 93.7731 | 2 | 88.57 | 4.3784 | 220.7592 | 327.3826 | 274.0709 | 95526.9968 | 9.2004e-17 | 28039.0385 | 150 | 24673.5127
|  |  | 1400 | 88.57 | 109.7908 | 104.942 | 2 | 88.57 | 4.3784 | 258.3147 | 381.184 | 319.7493 | 70323.6292 | 3.5191e-19 | 447.3939 | 160 | 13260.534
|  |  | 1600 | 88.57 | 124.1419 | 115.6867 | 2 | 88.57 | 4.3784 | 295.9628 | 434.8928 | 365.4278 | 53144.1894 | 3.3662e-21 | 2.9917 | 170 | 7661.0715
|  |  | 1800 | 88.57 | 138.3499 | 126.0738 | 2 | 88.57 | 4.3784 | 333.6911 | 488.5215 | 411.1063 | 41124.6261 | 6.3568e-23 | 0.017646 | 180 | 4702.7515
|  |  | 2000 | 88.57 | 152.4318 | 136.1532 | 2 | 88.57 | 4.3784 | 371.4898 | 542.0797 | 456.7848 | 32492.7322 | 2.0195e-24 | 0.00012362 | 190 | 3035.9666
|  |  | 2200 | 88.57 | 166.4014 | 145.9636 | 2 | 88.57 | 4.3784 | 409.3515 | 595.575 | 502.4633 | 26142.3952 | 9.6503e-26 | 1.1503e-06 | 200 | 2044.0492
|  |  | 2400 | 88.57 | 180.2696 | 155.5357 | 2 | 88.57 | 4.3784 | 447.2699 | 649.0136 | 548.1417 | 21368.2342 | 6.3973e-27 | 1.4675e-08 | 220 | 786.6282
|  |  | 2600 | 88.57 | 194.0455 | 164.8946 | 2 | 88.57 | 4.3784 | 485.2399 | 702.4006 | 593.8202 | 17709.1547 | 5.541e-28 | 2.5573e-10 | 250 | 161.898
|  |  | 2800 | 88.57 | 207.7368 | 174.0609 | 2 | 88.57 | 4.3784 | 523.2572 | 755.7402 | 639.4987 | 14856.2545 | 5.992e-29 | 5.9754e-12 | 300 | 6.9452
|  |  | 3000 | 88.57 | 221.35 | 183.052 | 2 | 88.57 | 4.3784 | 561.3182 | 809.0361 | 685.1772 | 12597.7448 | 7.8099e-30 | 1.8282e-13