## Sheet1
Δεδομένα: |  | Αποτελέσματα:
ΔΗc, kJ/kg : | 46000 | M, kg : | 21972.5
|  | Roberts |  | TNO
Tair, K | 288 | tmax, s = 0.45 M1/3 | 12.6039 | tmax, s = 0.852 M0.26 | 11.4638
ρL, kg/m3 : | 517 | Dmax, m = 5.8 M1/3 | 162.4505 | Dmax, m = 6.48 M0.325 | 166.9882
Pw o Pa : | 2320
RH : | 0.7 | m', kg/m2s : | 0.023684
|  | Fs, - : | 0.3142
Διαρροή, m3 : | 50 | SEPmax, kW/m2 : | 342.3026 | SEPact, kW/m2 : | 342.3026 | q, kW/m2 : | 30.7503
Πίεση, Pa : | 1600000
Γεμάτο, % | 0.85
|  | Η, m : | 162.4505
α (από επιφ), m : | 150 | X (ipotinousa), m : | 221.1112
|  | Fview, - : | 0.13495
|  | τα, - : | 0.6657

## q' vs X
X από επφάνεια φλόγας | q kW/m2
0 | 59.82
10 | 59.58
25 | 58.32
50 | 54.26
75 | 48.5
100 | 42.23
150 | 30.75
200 | 22.18
250 | 16.26
300 | 12.22
350 | 9.41
400 | 7.43
500 | 4.9
600 | 3.45