## Sheet1
Δεδομένα: |  | Αποτελέσματα:
M, kg : | 4750 | Όγκος προπανίου στο νέφους, m3 : | 2553.7634
ΔHc, kJ/kg : | 46010 | Αναλογία C3H8: O2 : | 1:5
ρ, kg/m3 : | 1.86 | Αναλογία C3H8: Αέρα : | 1:25 | (αέρας->21% Ο2)
X, m : | 200 | => Συνολικός όγκος νέφους m3 : | 63844.086
|  | Ακτίνα νέφους (ημισφαίριο) m : | 31.2403
|  | V1, m3 : | 5760
|  | V2, m3 : | 30690.75
|  | V3, m3 : | 5555.8125
|  | V4, m3 : | 55589.25
|  | Όγκος παρεμποδιζοmένης περιοχής m3 : | 97595.8125
=> Ελεύθερος χώρος για την
|  | εξάπλωση του νέφους m3 : | 81595.8125 | (αφαιρούμε χωρητικότητα μονάδας 16,000 m3)
|  | Επομένως θα χρησιμοποιηθεί νέφος m3 : | 63844.086 | (επειδή 63,844 < 81,596)
|  | Ek, MJ/m3 : | 3.4231
|  | E, MJ : | 218547.5 | r', - : | 1.5412 | Ps, bar : | 0.16489 | 0.15 < r' < 1.0
[7 empty] | 0.23801 | 1.0 < r' < 2.5
[7 empty] | 0.1896 | r' > 2.5
|  |  | X | r' | Ps bar | t'p | tp s
|  |  | 25 | 0.19265 | 22.8784 | 0.28386
|  |  | 37.5 | 0.28897 | 8.7442 | 0.14555 | 55.5534
|  |  | 50 | 0.38529 | 4.4193 | 0.15394 | 58.7561
|  |  | 62.5 | 0.48161 | 2.603 | 0.1459 | 55.6891
|  |  | 75 | 0.57794 | 1.6891 | 0.15203 | 58.0281
|  |  | 87.5 | 0.67426 | 1.1718 | 0.16636 | 63.4982
|  |  | 100 | 0.77058 | 0.85365 | 0.18364 | 70.0936
|  |  | 112.5 | 0.8669 | 0.64557 | 0.20126 | 76.8168
|  |  | 125 | 0.96323 | 0.5028 | 0.21808 | 83.239
|  |  | 137.5 | 1.0595 | 0.42124 | 0.23371 | 89.2018
|  |  | 150 | 1.1559 | 0.36894 | 0.24803 | 94.6694
|  |  | 162.5 | 1.2522 | 0.32658 | 0.2611 | 99.6592
|  |  | 175 | 1.3485 | 0.29171 | 0.27302 | 104.209
|  |  | 187.5 | 1.4448 | 0.2626 | 0.28391 | 108.3626
|  |  | 200 | 1.5412 | 0.23801 | 0.29387 | 112.1634
|  |  | 212.5 | 1.6375 | 0.21701 | 0.303 | 115.6511
|  |  | 225 | 1.7338 | 0.19891 | 0.31141 | 118.8614
|  |  | 237.5 | 1.8301 | 0.18318 | 0.31918 | 121.8256
|  |  | 250 | 1.9265 | 0.16941 | 0.32637 | 124.571
|  |  | 262.5 | 2.0228 | 0.15727 | 0.33305 | 127.1215
|  |  | 275 | 2.1191 | 0.14651
|  |  | 287.5 | 2.2154 | 0.13692
|  |  | 300 | 2.3117 | 0.12832