## Sheet1
Δεδομένα: |  | Αποτελέσματα:
Cp, J/gK : | 1.52
Wg, g/mol : | 18.6 | γ : | 1.4166 | W : | 0.055742 |  |  | ξ(Ds) : | 0.014406
Ps, MPa : | 10 | Po, MPa : | 5.2551 | Y : | 303.5914 |  |  | C : | 538.5259
Pa, MPa : | 0.1 |  |  | Eξ.(Γ2.64)=0 | -2.3895e-06 |  |  | ρair/ρj, - : | 0.40248
Tair, K | 288 |  |  | Use Goal seek |  |  |  | W1, m : | 2.7767
uw, m/s : | 5 | [6 empty] | W2, m : | 10.0993
Θjv, o : | 85 | Mj, - : | 3.7145 | LB0, m : | 60.0906 |  |  | A, m2 : | 665.5576
ΔΗc, MJ/kg : | 38 | Tj, K : | 74.3445 | LB, m : | 34.6114
|  | uj, m/s : | 805.9236 | ξ(LB0) : | 4.3734 |  |  | Fs : | 0.12555
Διαρροή, kg/s : | 30 | Ds, m : | 0.19793 | α, (o) : | 10.6144 |  |  | SEPmax, kW/m2 : | 215.046
Απόσταση Χ, m | 50 | R, - : | 0.0062041 | K, - : | 0.18018 |  |  | SEPact, kW/m2 : | 215.046
|  |  |  | b, m : | 6.2709
Pow, Pa : | 2320 |  |  | RL, m : | 28.4285
RH, - : | 0.7
|  | X' , m : | 49.8417
|  | Θ', ο : | 8.411 | Παράδειγμα (Γ2.6) |  | Fv, - : | 0.022 | Pw, Pa : | 1624
|  | R, m : | 3.219 |  |  | Fh, - : | 0.006 | τα, - : | 0.73467
|  | L, m : | 28.4285 |  |  | Fview, - : | 0.023 | q', kW/m2 : | 3.6337